## перф.обыкн. лотки
Артикул | Наименование | Ед. изм. | ширина (А) | высота борта (h) | толщина листа (е) | вес 1 м (в кг) | Цена за 1 м (шт) | Цена за лоток (3 м)
Лотки перфорированные/не перфорированные (обыкновенные) высота=40 мм
BKT-5/1 D | Лоток перфорированный L=3000 мм | м | 50 | 40 | 0.8 | 0.79732 | 88.024 | 264.0719
BKT-5 D | Лоток перфорированный L=3000 мм | м | 50 | 40 | 1 | 0.99036 | 109.3357 | 328.0072
BKT-10 D | Лоток перфорированный L=3000 мм | м | 100 | 40 | 0.8 | 1.1117 | 122.7337 | 368.2011
BKT-10-1 D | Лоток перфорированный L=3000 мм | м | 100 | 40 | 1 | 1.3834 | 152.7229 | 458.1688
BKT-10-3 D | Лоток перфорированный L=3000 мм | м | 100 | 40 | 1.2 | 1.6525 | 182.4345 | 547.3035
BKT-10-2 D | Лоток перфорированный L=3000 мм | м | 100 | 40 | 1.5 | 2.0515 | 226.4812 | 679.4436
BKT-20-1 D | Лоток перфорированный L=3000 мм | м | 200 | 40 | 1.2 | 2.5957 | 286.5638 | 859.6913
BKT-20 D | Лоток перфорированный L=3000 мм | м | 200 | 40 | 1.5 | 3.2305 | 356.6428 | 1069.9284
BKT-30-1 D | Лоток перфорированный L=3000 мм | м | 300 | 40 | 1.5 | 4.4095 | 486.8044 | 1460.4132
BKT-30-2 D | Лоток перфорированный L=3000 мм | м | 300 | 40 | 2 | 5.8478 | 645.6015 | 1936.8046
BKT-40 D | Лоток перфорированный L=3000 мм | м | 400 | 40 | 2 | 7.4198 | 819.1503 | 2457.451
BKT-50 D | Лоток перфорированный L=3000 мм | м | 500 | 40 | 2 | 8.9918 | 992.6991 | 2978.0974
BKT-60 D | Лоток перфорированный L=3000 мм | м | 600 | 40 | 2 | 10.5638 | 1166.2479 | 3498.7438
Лотки перфорированные/не перфорированные (с ребром жесткости) высота=40 мм
BKT-A5/1 D | Лоток перфорированный L=3000 мм | м | 50 | 40 | 0.8 | 0.92308 | 101.9079 | 305.7236
BKT-A5 D | Лоток перфорированный L=3000 мм | м | 50 | 40 | 1 | 1.1476 | 126.6906 | 380.0719
BKT-A10 D | Лоток перфорированный L=3000 мм | м | 100 | 40 | 0.8 | 1.2375 | 136.6176 | 409.8528
BKT-A10-1 D | Лоток перфорированный L=3000 мм | м | 100 | 40 | 1 | 1.5406 | 170.0778 | 510.2335
BKT-A10-3 D | Лоток перфорированный L=3000 мм | м | 100 | 40 | 1.2 | 1.8411 | 203.2604 | 609.7811
BKT-A10-2 D | Лоток перфорированный L=3000 мм | м | 100 | 40 | 1.5 | 2.2873 | 252.5135 | 757.5405
BKT-A20-1 D | Лоток перфорированный L=3000 мм | м | 200 | 40 | 1.2 | 2.7843 | 307.3896 | 922.1689
BKT-A20 D | Лоток перфорированный L=3000 мм | м | 200 | 40 | 1.5 | 3.4663 | 382.6751 | 1148.0253
BKT-A30-1 D | Лоток перфорированный L=3000 мм | м | 300 | 40 | 1.5 | 4.6453 | 512.8367 | 1538.5101
BKT-A30-2 D | Лоток перфорированный L=3000 мм | м | 300 | 40 | 2 | 6.1622 | 680.3113 | 2040.9339
BKT-A40 D | Лоток перфорированный L=3000 мм | м | 400 | 40 | 2 | 7.7342 | 853.8601 | 2561.5803
BKT-A50 D | Лоток перфорированный L=3000 мм | м | 500 | 40 | 2 | 9.3062 | 1027.4089 | 3082.2267
BKT-A60 D | Лоток перфорированный L=3000 мм | м | 600 | 40 | 2 | 10.8782 | 1200.9577 | 3602.8731
Лотки перфорированные/не перфорированные (с ребром жесткости) высота=50 мм
BKT-A5/5/1 D | Лоток перфорированный L=3000 мм | м | 50 | 50 | 0.8 | 1.0488 | 115.7918 | 347.3753
BKT-A5/5 D | Лоток перфорированный L=3000 мм | м | 50 | 50 | 1 | 1.3048 | 144.0455 | 432.1365
BKT-A10/5 D | Лоток перфорированный L=3000 мм | м | 100 | 50 | 0.8 | 1.3632 | 150.5015 | 451.5046
BKT-A10-1/5 D | Лоток перфорированный L=3000 мм | м | 100 | 50 | 1 | 1.6978 | 187.4327 | 562.2981
BKT-A10-3/5 D | Лоток перфорированный L=3000 мм | м | 100 | 50 | 1.2 | 2.0298 | 224.0862 | 672.2586
BKT-A10-2/5 D | Лоток перфорированный L=3000 мм | м | 100 | 50 | 1.5 | 2.5231 | 278.5458 | 835.6375
BKT-A20-1/5 D | Лоток перфорированный L=3000 мм | м | 200 | 50 | 1 | 2.4838 | 274.2071 | 822.6213
BKT-A20/5 D | Лоток перфорированный L=3000 мм | м | 200 | 50 | 1.5 | 3.7021 | 408.7074 | 1226.1223
BKT-A30-1/5 D | Лоток перфорированный L=3000 мм | м | 300 | 50 | 1.5 | 4.8811 | 538.869 | 1616.6071
BKT-A30-2/5 D | Лоток перфорированный L=3000 мм | м | 300 | 50 | 2 | 6.4766 | 715.0211 | 2145.0632
BKT-A40/5 D | Лоток перфорированный L=3000 мм | м | 400 | 50 | 2 | 8.0486 | 888.5699 | 2665.7096
BKT-A50/5 D | Лоток перфорированный L=3000 мм | м | 500 | 50 | 2 | 9.6206 | 1062.1187 | 3186.356
BKT-A60/5 D | Лоток перфорированный L=3000 мм | м | 600 | 50 | 2 | 11.1926 | 1235.6675 | 3707.0024
Лотки перфорированные/не перфорированные (с ребром жесткости) высота=60 мм
BKT-B5/1 D | Лоток перфорированный L=3000 мм | м | 50 | 60 | 0.8 | 1.1746 | 129.6757 | 389.027
BKT-B5 D | Лоток перфорированный L=3000 мм | м | 50 | 60 | 1 | 1.462 | 161.4004 | 484.2012
BKT-B10 D | Лоток перфорированный L=3000 мм | м | 100 | 60 | 0.8 | 1.489 | 164.3854 | 493.1563
BKT-B10-1 D | Лоток перфорированный L=3000 мм | м | 100 | 60 | 1 | 1.855 | 204.7876 | 614.3628
BKT-B10 D | Лоток перфорированный L=3000 мм | м | 100 | 60 | 1.5 | 2.7589 | 304.5781 | 913.7344
BKT-B20 D | Лоток перфорированный L=3000 мм | м | 200 | 60 | 1.5 | 3.9379 | 434.7397 | 1304.2192
| Лоток перфорированный L=3000 мм | м | 300 | 60 | 1 | 3.427 | 378.3364 | 1135.0092
BKT-B30-1 D | Лоток перфорированный L=3000 мм | м | 300 | 60 | 1.5 | 5.1169 | 564.9013 | 1694.704
BKT-B30-2 D | Лоток перфорированный L=3000 мм | м | 300 | 60 | 2 | 6.791 | 749.7308 | 2249.1924
BKT-B40 D | Лоток перфорированный L=3000 мм | м | 400 | 60 | 2 | 8.363 | 923.2796 | 2769.8388
BKT-B50 D | Лоток перфорированный L=3000 мм | м | 500 | 60 | 2 | 9.935 | 1096.8284 | 3290.4852
BKT-B60 D | Лоток перфорированный L=3000 мм | м | 600 | 60 | 2 | 11.507 | 1270.3772 | 3811.1316
Лотки перфорированные/не перфорированные (с ребром жесткости) высота=100 мм
BKT-C10/1 D | Лоток перфорированный L=3000 мм | м | 100 | 100 | 1 | 2.4838 | 274.2071 | 822.6213
BKT-C10 D | Лоток перфорированный L=3000 мм | м | 100 | 100 | 1.5 | 3.7021 | 367.2444 | 1101.7331
BKT-C20/1 D | Лоток перфорированный L=3000 мм | м | 200 | 100 | 1.2 | 3.9162 | 432.3448 | 1297.0343
BKT-C20 D | Лоток перфорированный L=3000 мм | м | 200 | 100 | 1.5 | 4.8811 | 538.869 | 1616.6071
BKT-C30 D | Лоток перфорированный L=3000 мм | м | 300 | 100 | 2 | 8.0486 | 888.5699 | 2665.7096
BKT-C40 D | Лоток перфорированный L=3000 мм | м | 400 | 150 | 1.5 | 8.4181 | 929.3538 | 2788.0615
BKT-C50 D | Лоток перфорированный L=3000 мм | м | 500 | 100 | 2 | 11.1926 | 1235.6675 | 3707.0024
BKT-C60 D | Лоток перфорированный L=3000 мм | м | 600 | 100 | 2 | 12.7646 | 1409.2163 | 4227.6488
Крышки для лотка
BKT-5K PG | Крышка для лотка L=3000 мм | м | 54 | 9 | 0.8 | 0.44268 | 50.9962 | 152.9885
BKT-10K PG | Крышка для лотка L=3000 мм | м | 104 | 9 | 0.8 | 0.75708 | 87.2151 | 261.6452
BKT-20K PG | Крышка для лотка L=3000 мм | м | 205 | 9 | 0.8 | 1.3922 | 160.3772 | 481.1316
BKT-30K PG | Крышка для лотка L=3000 мм | м | 305 | 9 | 0.8 | 2.021 | 232.815 | 698.4449
BKT-40K PG | Крышка для лотка L=3000 мм | м | 405 | 9 | 1 | 3.3091 | 381.2037 | 1143.6111
BKT-50K PG | Крышка для лотка L=3000 мм | м | 506 | 9 | 1.5 | 6.1426 | 707.6264 | 2122.8791
BKT-60K PG | Крышка для лотка L=3000 мм | м | 606 | 9 | 2 | 9.7464 | 1122.7853 | 3368.3558
Соеденитель для лотков/фиксаторы/комплект крепления
B1-1 PG | Соеденитель 40 | шт. | - | 40 | 1.5 | 0.18127 | 36.2542
B1-2 PG | Соеденитель 40 | шт. | - | 40 | 2 | 0.23973 | 47.946
B1-A PG | Соеденитель 40 (с фикс.ребром) | шт. | - | 44 | 2 | 0.25545 | 51.09
B1-3 PG | Соеденитель 50 | шт. | - | 50 | 2 | 0.27903 | 55.806
B1-A1 PG | Соеденитель 50 (с фикс.ребром) | шт. | - | 54 | 2 | 0.29475 | 58.95
B1-4 PG | Соеденитель 60 | шт. | - | 60 | 2 | 0.31833 | 63.666
B1-A2 PG | Соеденитель 60 (с фикс.ребром) | шт. | - | 64 | 2 | 0.33405 | 66.81
B1-5 PG | Соеденитель 100 | шт. | - | 100 | 2 | 0.47553 | 95.106
B1-A4 PG | Соеденитель 100 (с фикс.ребром) | шт. | - | 104 | 2 | 0.49125 | 98.25
BKK-A45 PG | Фиксатор крышки 40 | шт. | - | - | - | - | 17
BKK-A55 PG | Фиксатор крышки 50 | шт. | - | - | - | - | 18
BKK-A65 PG | Фиксатор крышки 60 | шт. | - | - | - | - | 19
BKK-A105 PG | Фиксатор крышки 100 | шт. | - | - | - | - | 25
| Фиксатор крышки 150 | шт. | - | - | - | - | 35
BB-2 DAK | Комплект крепления (болт+гай/+шайба) M8X15 mm | шт. | - | - | - | - | 6
Профиль З-обр. (3000 мм) Консоль стеновая
B-11 PG | профиль 25х25 х25 | м | 25 | 25 | 2 | 1.1161 | 213.6254 | 640.8761
B-13 PG | профиль 25х40х25 | м | 25 | 40 | 2 | 1.3519 | 258.7575 | 776.2725
B-15 PG | профиль 40х40х40 | м | 40 | 40 | 2 | 1.8235 | 349.0217 | 1047.0652
BKD-5 PG | Консоль 60 | шт |  |  |  |  | по запросу
BKD-10 PG | Консоль 110 | шт |  |  |  | 0.3 | 61
BKD-20 PG | Консоль 210 | шт |  |  |  |  | по запросу
BKD-30 PG | Консоль 310 | шт |  |  |  |  | по запросу
BKD-40 PG | Консоль 410 | шт |  |  |  |  | по запросу
BKD-50 PG | Консоль 510 | шт |  |  |  |  | по запросу
BKD-60 PG | Консоль 610 | шт |  |  |  |  | по запросу
Опорные элементы
аритикул. |  | ед.изм | длина | ширина | вес | цена
B7 D | опора Т-обр. | шт | 100 | 40 | - | по запросу
B7 D | опора Т-обр. | шт | 200 | 40 | - | по запросу
B7 D | опора Т-обр. | шт | 300 | 40 | - | по запросу
B7 D | опора Т-обр. | шт | 400 | 40 | - | по запросу
B7 D | опора Т-обр. | шт | 500 | 40 | - | по запросу
B7 D | опора Т-обр. | шт | 600 | 40 | - | по запросу
B7 D | опора Т-обр. | шт | 700 | 40 | - | по запросу
B7 D | опора Т-обр. | шт | 800 | 40 | - | по запросу
B7 D | опора Т-обр. | шт | 900 | 40 | - | по запросу
B7 D | опора Т-обр. | шт | 1000 | 40 | - | по запросу
B7 D | опора Т-обр. | шт | 2000 | 40 | - | по запросу
B7 D | опора Т-обр. | шт | 6000 | 40 | - | по запросу
B8 D | опора Т-обр. (с потолочным креп.) | шт | 100 | 40 | - | по запросу
B8 D | опора Т-обр. (с потолочным креп.) | шт | 200 | 40 | - | по запросу
B8 D | опора Т-обр. (с потолочным креп.) | шт | 300 | 40 | - | по запросу
B8 D | опора Т-обр. (с потолочным креп.) | шт | 400 | 40 | - | по запросу
B8 D | опора Т-обр. (с потолочным креп.) | шт | 500 | 40 | - | по запросу
B8 D | опора Т-обр. (с потолочным креп.) | шт | 600 | 40 | - | по запросу
B8 D | опора Т-обр. (с потолочным креп.) | шт | 700 | 40 | - | по запросу
B8 D | опора Т-обр. (с потолочным креп.) | шт | 800 | 40 | - | по запросу
B8 D | опора Т-обр. (с потолочным креп.) | шт | 900 | 40 | - | по запросу
B8 D | опора Т-обр. (с потолочным креп.) | шт | 1000 | 40 | - | по запросу
B8 D | опора Т-обр. (с потолочным креп.) | шт | 2000 | 40 | - | по запросу
B8 D | опора Т-обр. (с потолочным креп.) | шт | 6000 | 40 | - | по запросу
B1-8 D | соеденитель опор | шт | 230 | 34 | - | по запросу
BT-HP D | Т Профиль с регулируемым креп.к потолку | шт | 230 | 34 | - | по запросу
BT-HP-A D | Т рофиль с регулируемым креп.к потолку | шт | 230 | 34 | - | по запросу
B9 D | опора (2 тавр.) | шт | 200 | 80 | - | по запросу
B9 D | опора (2 тавр.) | шт | 300 | 80 | - | по запросу
B9 D | опора (2 тавр.) | шт | 400 | 80 | - | по запросу
B9 D | опора (2 тавр.) | шт | 500 | 80 | - | по запросу
B9 D | опора (2 тавр.) | шт | 600 | 80 | - | по запросу
B9 D | опора (2 тавр.) | шт | 700 | 80 | - | по запросу
B9 D | опора (2 тавр.) | шт | 800 | 80 | - | по запросу
B9 D | опора (2 тавр.) | шт | 900 | 80 | - | по запросу
B9 D | опора (2 тавр.) | шт | 1000 | 80 | - | по запросу
B9 D | опора (2 тавр.) | шт | 2000 | 80 | - | по запросу
B9 D | опора (2 тавр.) | шт | 6000 | 80 | - | по запросу
B10 D | опора (2 тавр.) с торцевым креплением | шт | 200 | 80 | - | по запросу
B10 D | опора (2 тавр.) с торцевым креплением | шт | 300 | 80 | - | по запросу
B10 D | опора (2 тавр.) с торцевым креплением | шт | 400 | 80 | - | по запросу
B10 D | опора (2 тавр.) с торцевым креплением | шт | 500 | 80 | - | по запросу
B10 D | опора (2 тавр.) с торцевым креплением | шт | 600 | 80 | - | по запросу
B10 D | опора (2 тавр.) с торцевым креплением | шт | 700 | 80 | - | по запросу
B10 D | опора (2 тавр.) с торцевым креплением | шт | 800 | 80 | - | по запросу
B10 D | опора (2 тавр.) с торцевым креплением | шт | 900 | 80 | - | по запросу
B10 D | опора (2 тавр.) с торцевым креплением | шт | 1000 | 80 | - | по запросу
B10 D | опора (2 тавр.) с торцевым креплением | шт | 2000 | 80 | - | по запросу
B10 D | опора (2 тавр.) с торцевым креплением | шт | 6000 | 80 | - | по запросу
B1-6 D | соеденитель опор | шт | 215 | 65 | - | по запросу
BK-110 D | Консоль GK | шт | 100 | 73 | - | по запросу
BK-160 D | Консоль GK | шт | 160 | 73 | - | по запросу
BK-210 D | Консоль GK | шт | 200 | 73 | - | по запросу
BK-260 D | Консоль GK | шт | 260 | 73 | - | по запросу
BK-310 D | Консоль GK | шт | 300 | 73 | - | по запросу
BK-360 D | Консоль GK | шт | 360 | 73 | - | по запросу
BK-410 D | Консоль GK | шт | 400 | 73 | - | по запросу
BK-460 D | Консоль GK | шт | 460 | 83 | - | по запросу
BK-510 D | Консоль GK | шт | 500 | 83 | - | по запросу
BK-560 D | Консоль GK | шт | 560 | 83 | - | по запросу
BK-610 D | Консоль GK | шт | 600 | 83 | - | по запросу
BI-HP D | Профиль с регулируемым креп.к потолку | шт | 215 | 67 | - | по запросу
BI-HP-A D | Профиль с регулируемым креп.к потолку | шт | 215 | 67 | - | по запросу
BDP-1 D | Крепежный хомут | шт
BDP-3 D | Крепежный хомут | шт
TK D | Крепежный хомут | шт
TK-A D | Крепежный хомут | шт
TK-B D | Крепежный хомут | шт
| Труба 32мм (внутр.диам - 25 мм) | м | 32 | 25 | - | 680
| Потолочный подвес L=600мм (с креплением) | шт | - | - | - | 244
| Консоль L=400мм | шт | - | - | - | 306

## Лист3
Наименование | Ед. изм. | ширина (А) | высота борта (h) | толщина листа (е) | вес 1 м (в кг) | Цена за 1 м (шт) | Цена за лоток (3 м) | кол-во | сумма
Лотки перфорированные (обыкновенные) высота=60 мм
Лоток перфорированный L=3000 мм | м | 300 | 60 | 1 | 3.2698 | 354.769 | 1064.3069 | 16 | 17028.9101
Лоток перфорированный L=3000 мм | м | 150 | 60 | 0.8 | 1.6776 | 182.0238 | 546.0713 | 23 | 12559.6399
Лоток перфорированный L=3000 мм | м | 75 | 60 | 1 | 1.5013 | 162.8867 | 488.6601 | 10 | 4886.6013
Крышка для лотка L=3000 мм | м | 300 | 9 | 0.8 | 1.9895 | 246.7009 | 740.1026 | 16 | 11841.6421
Крышка для лотка L=3000 мм | м | 150 | 9 | 0.8 | 1.0463 | 129.7441 | 389.2322 | 23 | 8952.3413
Крышка для лотка L=3000 мм | м | 75 | 9 | 0.8 | 0.57472 | 71.2657 | 213.797 | 10 | 2137.9703
Соеденитель 60 | шт. | - | 60 | 2 | 0.31833 | 68.1226 | - | 92 | 6267.281
Комплект крепления (болт+гайка+шайба) | шт. | - | - | - | - | 6 | - | 384 | 2304
Фиксатор крышки 60 | шт. | - | - | - | - | 22 | - | 196 | 4312
ИТОГ: | [8 empty] | 70290.386